## Sheet1
Comment | Designator | Footprint | LCSC
HDC2080 | U2 | SON50P250x250x100 | C266121 | check | extended
TP4056 | U3 | SOP-8 | C16581 | check
AT2112k-3.3 | U4 | SOT-23-5 | C51118 | check
ESP32 | U1 |  | C701333 | check | extended
PFET | Q1 | SOP8 | C20897 | check
USBC_12 | J1 |  | C381475 | check | extended
fuse | F1 | 1210 | C135353 | check | extended
5.1K | R7,R8 | 402 | C25905 | check
100K | R4, R5, R9, R19, R25 | 402 | C25741 | check
10k | R1, R2, R3, R6, R35 | 402 | C25744 | check
10uF | C1, C9, C10, C11, C13, C14, C21, C22, C23, C27 | 603 | C19702 | check
100NF | C2, C3, C4, C5, C6, C8, C24, C25 | 402 | C1525 | check
MSK12C02 | SW1 | switch | C431541 | check | extended
10 | R10, R20, R21, R22, R23, R24, R26, R27, R28, R29, R30, R32, R33, R34, R36, R37 | 402 | C25077 | check
Diode | U5, U6, U7, U8, U9, U10 | UDFN-10 | C708975 | check | extended
thermistor | TH1 | 805 | C95968 | check | extended
1.5k | R11, R12, R15, R16, R17, R18 | 402 | C25867 | check
HIROSE FH12 | J8 | HIROSE FH12 | C262262 | check | extended
1x40 FPC | J9 | 1x40 FPC | C11097 | check | extended
1x04 | J5 | 1x04 | C225235 | check | extended
1x03 | J3,J4 | 1x03 | C225234 | check | extended
D_SMA | D7 | SMA | C8678 | check | extended
1uF | C7, C12, C15, C16, C19, C20, C26 | 402 | C52923 | check
20pF | C17, C18 | 402 | C1554 | check
Green | D1, D4 | 805 | C2297 | check
Yellow | D2, D3 | 805 | C2296 | check
RED | D5 | 805 | C84256 | check
Blue | D6 | 603 | C72041 | check
1x02 battery | J10 | 1.25mm pitch | C225111 | check | extended
4.7k | R13 | 402 | C25900 | check
82k | R14 | 603 | C23254 | check
buttons | SW2, SW3, SW4 | B3S-1000 | C127509 | check | extended
32.768khz | Y1 | 8.0x3.2mm | C145166 | check | extended